## Dehumidity
Comment | Description | Designator | Footprint | LibRef | Quantity |  |  |  | 0725买
8MHz | QUARTZ 8MHz SMD | Y1 | XTAL-HC49S | RU5608001 | 1 |  | Y
Auto/Man | 6*6*7四脚直插轻触开关 | S2,S1,S3,S4 | Switch_4_6*6 | SW-PB | 4 |  | Y |  | Y | https://item.taobao.com/item.htm?spm=a1z10.5-c-s.w4002-16569462271.27.9eec9596n24jJy&id=556956143399
STM32F030C8T6 | ARM Cortex-M0 32-bit MCU, 64 KB Flash, 8 KB Internal RAM, 39 I/Os, 48-pin LQFP, -40 to 85 degC, Tray | U6 | STM-LQFP48_N | STM32F030C8T6 | 1 |  | Y |  | Y
SS8050 | NPN贴片三极管 | Q3, Q4, Q5, Q6 | SOT-23 | SS8050 | 4 |  | Y
SPX1117-M3-3.3 | IC | U3 | SOT223 | IC-SPX1117M3-L-3.3 工业级 SOT-223 SIPEX | 1 |  | Y |  | Y | https://item.taobao.com/item.htm?spm=a1z10.3-c-s.w4002-16569462289.11.6fe96a4bCiyvEk&id=522554815610
TM1650 |  | U1 | SOIC-16_150mil | TM1650 | 1 |  | Y |  | Y | https://item.taobao.com/item.htm?spm=a1z10.3-c-s.w4002-16569462289.9.2e926a4baGuPTG&id=572272080729
SN65HVD3082 |  | U5 | SO-8 | RS485 | 1 |  | Y |  | Y | https://item.taobao.com/item.htm?spm=a1z10.3-c-s.w4002-16569462289.11.7f426a4bmr8Y5z&id=522573722730
30mR | 康铜电阻 | R29 | Rsense10mm | Res1 | 1 |  | Y |  | Y
0R | 10K/±10% | R13, R14,R36, R37, R48, R49 | RESC1608N-R0603 | RES1 | 4 |  |  | R
100K | 100K/±10%, 100K/±10%, 100K/±10%, 100K/±10%, 100k±10% | R20, R33, R45, R46, R51 | RESC1608N-R0603 | RES1 | 5
10K | 10K/±10% | R5, R6, R7, R8, R15, R16,R24, R26, R41, R42, R44, R47, R50 | RESC1608N-R0603 | RES1 | 7 |  |  | R
1K | 1K/±10% | R21, R22, R34, R35 | RESC1608N-R0603 | RES1 | 4 |  |  | R
1M | 1M/±10% | R52 | RESC1608N-R0603 | RES1 | 1 |  |  | R
2k | 2k/±10% | R1, R2, R3, R4,R23, R25, R27, R28 | RESC1608N-R0603 | RES1 | 4 |  |  | R
3.3R | 3.3R/±10% | R31, R32 | RESC1608N-R0603 | RES1 | 2
30K | 30K/±1% | R19 | RESC1608N-R0603 | RES1 | 1 |  |  | R
4.7K | 4.7K/±10% | R17, R18, R38, R39, R40 | RESC1608N-R0603 | RES1 | 5 |  |  | R
BK250-080 | 热敏电阻 | RT1, RT2 | RAD0.2 | PTC-Thermistor | 2
2R | 2R/1W 金属膜电阻/碳膜电阻 | R30 | R0.4x14.5 | Res1 | 1 |  | Y |  | Y
LM358 | 双运放 | U2 | NSO8_N | LM358 | 1 |  | Y |  | Y | https://item.taobao.com/item.htm?spm=a1z10.3-c-s.w4002-16569462289.12.73af6a4bYZbARi&id=546962244121
LED | Typical INFRARED GaAs LED | D1, D2, D3, D4 | LED(小) | LED0 | 4 |  | Y |  | Y
Header 10 | Header, 10-Pin | P9 | HDR3.54-10P | Header 10 | 1 |  | Y
烧写口 | Header, 5-Pin | P8 | HDR1X5 | Header 5 | 1 |  | Y
NTC端子，公插 | XH2.54接插件 2.54mm 直针座 2p | P3 | HDR1X2_2 | Header 2 | 1 |  | Y |  | Y | https://item.taobao.com/item.htm?spm=a1z10.5-c-s.w4002-16569462271.26.12a578cesrQfKZ&id=522555535449
DPY-3CK | 0.36寸共阴3位数码管 | J1 | DYP-3BIT_2.8 | DPY-3CK_1 | 1 |  | Y |  | Y | https://item.taobao.com/item.htm?spm=a1z10.3-c-s.w4002-16569462289.12.51546a4biP5LhW&id=558532329720
IRFR5305 | P-CH MOSFET LOGIC LEVEL 12A 60V SMD | Q1, Q2 | DPAK |  | 2 |  | Y |  | Y | https://item.taobao.com/item.htm?spm=a1z10.3-c-s.w4002-16569462289.17.41836a4bxyAE8V&id=536702630109
LM78M05 | LDO | U4 | DPAK | LDO-78XX_1 | 1 |  | Y |  | Y | https://cart.taobao.com/add_cart_succeed.htm?_input_charset=GBK&spm=2013.1.20140002.d2.undefined
M7 | 二极管 | D6, D7 | DO214AC-SMA | Diode | 2 |  | Y | R | 公司
Diode | 二极管 | D5 | DIODE-1206 | Diode | 1 |  | Y | R | 公司
插拨连接片 | Header, 2-Pin 6.3MM 插片 厚度0.8MM | P5,P4,P1,P2,P6,P7 | ConSlice0.5 | Header 2 | 6 |  | Y |  | Y | https://item.taobao.com/item.htm?spm=a1z10.5-c-s.w4002-16569462271.35.77b468e3uYM6Ft&id=522576316431
风机端子 | KF2510, P=2.54mm 3P 直针 | M1 | connector3x2.5 |  | 1 |  | Y |  | Y | https://item.taobao.com/item.htm?spm=a1z10.5-c-s.w4002-16569462271.24.3f45781fa8O1iK&id=522574606497
Cap Pol | 极性电解电容 | C5, C21, C33, C34 | CAP-1206 | Cap Pol | 4 |  |  | R | 公司
Cap Pol | 极性电解电容 | C19, C20 | C-RB-8 | Cap Pol | 2 |  |  |  | 公司
BEEP | 蜂鸣器 | J2 | Beep0905 | BEEP | 1 |  | Y |  | Y
TXS2-24V | 松下ALDP112 RELAY 2POLES 250V 5A COIL5V | RL1 | ALDP112 |  | 1 |  | Y |  | Y
SMBJ6.5CA | TVS | TVS1, TVS2 | 1812 | TVS管-贴片 | 2 |  | N
220R | 220R/±10% | R9, R10, R11, R12 | 0603_R | RES1 | 4 | N | N | R
100nF (104) 10% 50V | 贴片电容 | C1, C2, C3, C4, C7, C8, C9, C10, C11, C12, C13, C14, C15, C16, C17, C18, C22, C23, C24, C29, C30, C31, C32, C37, C38, C39 | 0603_C | 0603 100nF (104) 10% 50V | 26 |  |  | R
1uF (105) 10% 50V | 贴片电容 | C6, C25, C26, C27, C28 | 0603_C | 0603 1uF (105) 10% 50V | 5
22pF (220) 5% 50V | 贴片电容 | C35, C36 | 0603_C | 0603 22pF (220) 5% 50V | 2 |  |  | R
10D471 | Varistor (Voltage-Sensitive Resistor) | R43 | 10D471K | Res Varistor | 1 | Y | Y