## Dehumidity03
Comment | Description | Designator | Footprint | LibRef | Quantity
100nF (104) 10% 50V | 贴片电容 | C1, C2, C3, C4, C7, C8, C9, C10, C11, C12, C13, C14, C15, C16, C17, C18, C22, C23, C24, C29, C30, C31, C32, C37, C38, C39, C40 | 0603_C | 0603 100nF (104) 10% 50V | 27
4.7uF/16V | 4.7uF/16V钽电容 | C5, C21, C33, C34 | CAP-1206 | Cap Pol | 4
1uF (105) 10% 50V | 贴片电容 | C6, C25, C26, C27, C28 | 0603_C | 0603 1uF (105) 10% 50V | 5
100uF/25V | 100uF/25V | C19 | C-RB-8 | Cap Pol | 1
100uF/16V | 100uF/16V | C20 | C-RB-8 | Cap Pol | 1
22pF (220) 5% 50V | 贴片电容 | C35, C36 | 0603_C | 0603 22pF (220) 5% 50V | 2
LED | 插件LED | D1, D2, D3, D4 | LED(小) | LED0 | 4 | https://item.taobao.com/item.htm?spm=a1z09.2.0.0.29712e8dpQTTu9&id=544524128834&_u=lk1g630c4fd
1N4148 | 二极管 | D5, D6, D8 | DIODE-1206 | Diode | 3
M7 | 二极管 | D7 | DO214AC-SMA | Diode | 1
DPY-3CK | 共阴3位数码管 0.36英寸 | J1 | DYP-3BIT_2.8 | DPY-3CK_1 | 1 | https://item.taobao.com/item.htm?spm=a1z09.2.0.0.29712e8dpQTTu9&id=558532329720&_u=lk1g6308695
BEEP | 蜂鸣器 | J2 | Beep0905 | BEEP | 1
风机端子 | KF2510 3P | M1 | connector3x2.5 |  | 1 | https://item.taobao.com/item.htm?spm=a1z09.2.0.0.29712e8dpQTTu9&id=522574606497&_u=lk1g6304370
6.3MM 插片 厚度0.8MM | 6.3MM 插片 厚度0.8MM | P1,P2,P4,P5,P6,P7 | ConSlice0.5 | Header 2 | 6 | https://item.taobao.com/item.htm?spm=a1z09.2.0.0.29712e8dpQTTu9&id=522576316431&_u=lk1g63077f2
NTC端子 | XH2.54接插件 2.54mm 直针座 2p | P3 |  | Header 2 | 1 | https://item.taobao.com/item.htm?spm=a1z09.2.0.0.29712e8dpQTTu9&id=522555535449&_u=lk1g63074ea
15EDGKM 3.5mm | 15EDGKM 3.5mm有耳插拔式接线端子 2EDGKM-12P 弯脚 | P9 | HDR3.5-12P_1 | Header 12 | 1 | https://item.taobao.com/item.htm?spm=a1z09.2.0.0.29712e8dpQTTu9&id=526951063987&_u=lk1g630b3c3
IRFR5305 | P-CH MOSFET LOGIC LEVEL 12A 60V SMD | Q1, Q2 | DPAK |  | 2
SS8050 | NPN贴片三极管 | Q3, Q4, Q5, Q6, Q7 | SOT-23 | SS8050 | 5
2k | 2k/±10% | R1, R2, R3, R4 | 0603_R | RES1 | 4
10K | 10K/±10% | R5, R6, R7, R8, R15, R16 | 0603_R | RES1 | 6
4.7K | 4.7K/±10% | R17, R18, R38, R39, R40 | RESC1608N-R0603 | RES1 | 5
30K | 30K/±1% | R19 | RESC1608N-R0603 | RES1 | 1
100K | 100K/±10% | R20, R33, R45, R46, R51 | RESC1608N-R0603 | RES1 | 5
1K | 1K/±10% | R21, R22, R34, R35, R54 | RESC1608N-R0603 | RES1 | 5
2k | 2k/±10% | R23, R25, R27, R28 | RESC1608N-R0603 | RES1 | 4
10K | 10K/±10% | R24, R26, R41, R42, R44, R47, R50 | RESC1608N-R0603 | RES1 | 7
20mR | 康铜丝采样电阻 | R29 | Rsense10mm | Res1 | 1 | https://item.taobao.com/item.htm?spm=a1z09.2.0.0.29712e8dpQTTu9&id=568608199182&_u=lk1g630cadb
2R | 金属膜电阻 1W ±1% | R30 | R0.4x14.5 | Res1 | 1 | https://item.taobao.com/item.htm?spm=a1z09.2.0.0.29712e8dpQTTu9&id=522554519539&_u=lk1g630f125
3.3R | 3.3R/±10% | R31, R32, R53 | RESC1608N-R0603 | RES1 | 3
10D471K | Varistor (Voltage-Sensitive Resistor) | R43 | 10D471K | Res Varistor | 1
0R | 0R±10% | R52 | RESC1608N-R0603 | RES1 | 1
HF46F- 005 | 宏发继电器HF46F- 005 | RL1, RL2 | ALDP112 |  | 2 | https://item.taobao.com/item.htm?spm=a1z09.2.0.0.29712e8dpQTTu9&id=566157069101&_u=lk1g63066a9
BK250-080 | 热敏电阻BK250-080 | RT1, RT2 | RAD0.2 | PTC-Thermistor | 2
6*6*5四脚直插轻触开关 | 6*6*5四脚直插轻触开关 | S1,S2,S3,S4 | Switch_4_6*6 | SW-PB | 4 | https://item.taobao.com/item.htm?spm=a1z09.2.0.0.29712e8dpQTTu9&id=556956143399&_u=lk1g6308694
SMBJ6.5CA | TVS | TVS1, TVS2 | 1812 | TVS管-贴片 | 2
TM1650 | TM1650 | U1 | SOIC-16_150mil | TM1650 | 1
LM358 | 双运放 | U2 | NSO8_N | LM358 | 1
SPX1117-M3-3.3 | SPX1117-M3-3.3 | U3 | SOT223 | IC-SPX1117M3-L-3.3 工业级 SOT-223 SIPEX | 1
LM78M05 | LM78M05 | U4 | DPAK | LDO-78XX_1 | 1
SN65HVD3082 | SN65HVD3082 | U5 | SO-8 | RS485 | 1
STM32F030C8T6 | STM32F030C8T6 | U6 | STM-LQFP48_N | STM32F030C8T6 | 1
8MHz | QUARTZ 8MHz 晶振 THT | Y1 | HC49S_th | RU5608001 | 1