## Dehumidity_02
Comment | Description | Designator | Footprint | LibRef | Quantity
TM1650 |  | U1 | SOIC-16_150mil | TM1650 | 1
SN65HVD3082 |  | U5 | SO-8 | RS485 | 1
1K | 1K/±10% | R21, R22, R34, R35, R54 | RESC1608N-R0603 | RES1 | 5
0R | 1M/±10% | R52 | RESC1608N-R0603 | RES1 | 1
2k | 2k/±10% | R1, R2, R3, R4, R23, R25, R27, R28 | 0603_R, RESC1608N-R0603 | RES1 | 8
3.3R | 3.3R/±10% | R31, R32, R53 | RESC1608N-R0603 | RES1 | 3
4.7K | 4.7K/±10% | R17, R18, R38, R39, R40 | RESC1608N-R0603 | RES1 | 5
SET/ESC | 6*6*5四脚直插轻触开关 | S1 | Switch_4_6*6 | SW-PB | 1
Auto/Man | 6*6*5四脚直插轻触开关 | S2 | Switch_4_6*6 | SW-PB | 1
Up | 6*6*5四脚直插轻触开关 | S3 | Switch_4_6*6 | SW-PB | 1
Down | 6*6*5四脚直插轻触开关 | S4 | Switch_4_6*6 | SW-PB | 1
10K | 10K/±10% | R5, R6, R7, R8, R15, R16, R24, R26, R41, R42, R44, R47, R50 | 0603_R, RESC1608N-R0603 | RES1 | 13
30K | 30K/±1% | R19 | RESC1608N-R0603 | RES1 | 1
100K | 100K/±10% | R20, R33, R45, R46 | RESC1608N-R0603 | RES1 | 4
100k | 100k±10% | R51 | RESC1608N-R0603 | RES1 | 1
220R | 220R/±10% | R9, R10, R11, R12 | 0603_R | RES1 | 4
STM32F030C8T6 | ARM Cortex-M0 32-bit MCU, 64 KB Flash, 8 KB Internal RAM, 39 I/Os, 48-pin LQFP, -40 to 85 degC, Tray | U6 | STM-LQFP48_N | STM32F030C8T6 | 1
Cold+ | Header, 2-Pin | P1 | ConSlice0.5 | Header 2 | 1
Cold- | Header, 2-Pin | P2 | ConSlice0.5 | Header 2 | 1
NTC | Header, 2-Pin | P3 | HDR1X2_2 | Header 2 | 1
+12V | Header, 2-Pin | P4 | ConSlice0.5 | Header 2 | 1
| Header, 2-Pin | P5 | ConSlice0.5 | Header 2 | 1
L | Header, 2-Pin | P6 | ConSlice0.5 | Header 2 | 1
N | Header, 2-Pin | P7 | ConSlice0.5 | Header 2 | 1
Header 5 | Header, 5-Pin | P8 | HDR1X5 | Header 5 | 1
Header 12 | Header, 12-Pin | P9 | HDR3.5-12P_1 | Header 12 | 1
SPX1117-M3-3.3 | IC | U3 | SOT223 | IC-SPX1117M3-L-3.3 工业级 SOT-223 SIPEX | 1
LM78M05 | LDO | U4 | DPAK | LDO-78XX_1 | 1
风机 | MALE CONN. 3 POLES P=7.62mm | M1 | connector3x2.5 |  | 1
TXS2-24V | MONOSTABLE RELAY 2POLES 110V 1A COIL24V | RL1, RL2 | ALDP112 |  | 2
SS8050 | NPN贴片三极管 | Q3, Q4, Q5, Q6, Q7 | SOT-23 | SS8050 | 5
IRFR5305 | P-CH MOSFET LOGIC LEVEL 12A 60V SMD | Q1, Q2 | DPAK |  | 2
8MHz | QUARTZ 8MHz SMD | Y1 | HC49S_th | RU5608001 | 1
30mR | Resistor | R29 | Rsense10mm | Res1 | 1
2.2R | Resistor | R30 | R0.4x14.5 | Res1 | 1
SMBJ6.5CA | TVS | TVS1, TVS2 | 1812 | TVS管-贴片 | 2
LED | Typical INFRARED GaAs LED | D1, D2, D3, D4 | LED(小) | LED0 | 4
10D471 | Varistor (Voltage-Sensitive Resistor) | R43 | 10D471K | Res Varistor | 1
Diode | 二极管 | D5 | DIODE-1206 | Diode | 1
M7 | 二极管 | D6, D7, D8 | DO214AC-SMA | Diode | 3
DPY-3CK | 共阴3位数码管 | J1 | DYP-3BIT_2.8 | DPY-3CK_1 | 1
LM358 | 双运放 | U2 | NSO8_N | LM358 | 1
Cap Pol | 极性电解电容 | C5, C19, C20, C21, C33, C34 | CAP-1206, C-RB-8 | Cap Pol | 6
BK250-080 | 热敏电阻 | RT1, RT2 | RAD0.2 | PTC-Thermistor | 2
BEEP | 蜂鸣器 | J2 | Beep0905 | BEEP | 1
100nF (104) 10% 50V | 贴片电容 | C1, C2, C3, C4, C7, C8, C9, C10, C11, C12, C13, C14, C15, C16, C17, C18, C22, C23, C24, C29, C30, C31, C32, C37, C38, C39, C40 | 0603_C | 0603 100nF (104) 10% 50V | 27
1uF (105) 10% 50V | 贴片电容 | C6, C25, C26, C27, C28 | 0603_C | 0603 1uF (105) 10% 50V | 5
22pF (220) 5% 50V | 贴片电容 | C35, C36 | 0603_C | 0603 22pF (220) 5% 50V | 2